## 法適用_下水道事業
経営比較分析表（平成30年度決算）
山形県 南陽市
業務名 | [5 empty] | 業種名 | [6 empty] | 事業名 | 類似団体区分 | 管理者の情報 | 人口（人） | 面積(km2) | 人口密度(人/km2) | グラフ凡例
法適用 | [5 empty] | 下水道事業 | [6 empty] | 公共下水道 | Cc1 | 非設置 | 31538 | 160.52 | 196.47 | ■ | 当該団体値（当該値）
資金不足比率(％) | [5 empty] | 自己資本構成比率(％) | [6 empty] | 普及率(％) | 有収率(％) | 1か月20ｍ3当たり家庭料金(円) | 処理区域内人口(人) | 処理区域面積(km2) | 処理区域内人口密度(人/km2) | － | 類似団体平均値（平均値）
- | [5 empty] | 50.57 | [6 empty] | 65.64 | 88.65 | 3672 | 20610 | 7.25 | 2842.76 | 【】 | 平成30年度全国平均
分析欄
1. 経営の健全性・効率性 | [18 empty] | 1. 経営の健全性・効率性について
当市の下水道事業は、①経常収支比率②累積欠損金比率に示すとおり、経常収益が経常費用を上回っているため一見経営状況は良好ですが、経常収益に一般会計からの補助金収入を含むことから、補助金を含まない営業収支だけを見れば、使用料収入（営業収入）で経費（営業費用）を賄えない状況となっています。 これは、少子高齢化・若年層の市外転出による人口の減少、当市の地理的特性として人口密集地が複数に分かれ、かつ人口密度が低いために、下水道施設の建設コストが割高になり減価償却費が高くなる傾向にあること、また下水道への接続に関しては、高齢者世帯の増加等の要因もあり、諸事情で踏み切れない方が少なからずいること等の理由から、供用の開始された下水道への接続が低調なため使用料収入が伸び悩んでいるためです。 したがって、④企業債残高対事業規模比率や⑧水洗化率については、類似団体と比べて数値が低くなっている状況が見て取れます。 ③流動比率が年々上昇しているのは、企業債を減少させ財務内容のスリム化を図っているためです。 ⑤経費回収率・⑥汚水処理原価率の増減については、長期前受金戻入益が減少しそれぞれ分母、分子となっている汚水処理費が増加したためであります。
2. 老朽化の状況について
下水道管の法定耐用年数は50年と定められております。当市の下水道施設の供用開始は昭和62年度からで、現在は約30年を経過したところですが、今のところ管路網に深刻な老朽化は生じておりません。 しかし、初期に供用開始した赤湯地区の配管の一部に、温泉排水の化学反応による腐食が生じ始めていることから、平成27年度より管渠の長寿命化対策（更生工事）に着手し、下水道管の使用可能期間延長を図っています。 今後も随時管渠内の検査を実施し、必要箇所の更生工事をはかることで、下水道設備の良好な維持管理に努めてまいります。
2. 老朽化の状況
全体総括
下水道は、快適で清潔な生活環境の確保はもとより、自然環境の保全を図り「安全で快適なまちづくり」の実現に欠かすことができないものです。 一方、下水道を維持するには費用が掛かります。現在その費用は使用料収入で賄うことができず、多くを一般会計からの繰入に頼っている状況です。 下水道事業の健全経営には、供用が開始された流域に居住する方のご理解とご協力が不可欠です。下水道への接続をよろしくお願いいたします。
※ 「経常収支比率」、「累積欠損金比率」、「流動比率」、「有形固定資産減価償却率」及び「管渠老朽化率」については、法非適用企業では算出できないため、法適用企業のみの類似団体平均値及び全国平均を算出しています。
全国平均 |  | 1① | 1② | 1③ | 1④ | 1⑤ | 1⑥ | 1⑦ | 1⑧ | 2① | 2② | 2③
|  | 【108.69】 | 【3.28】 | 【69.49】 | 【682.78】 | 【100.91】 | 【136.86】 | 【58.98】 | 【95.20】 | 【38.60】 | 【5.64】 | 【0.23】
①経常収支比率(％)
②累積欠損金比率(％)
③流動比率(％)
④企業債残高対事業規模比率(％)
⑤経費回収率(％)
⑥汚水処理原価(円)
⑦施設利用率(％)
⑧水洗化率(％)
①有形固定資産減価償却率(％)
②管渠老朽化率(％)
③管渠改善率(％)
【108.69】
【3.28】
【69.49】
【682.78】
【95.20】
【58.98】
【136.86】
【100.91】
【38.60】
【5.64】
【0.23】

## データ (hidden)
下水道事業(法適用) | [23 empty] | 1 | 1 | 1 | 1 | 1 | 1 | 1 | 1 | 1 | 1 |  | 1 | 1 | 1 | 1 | 1 | 1 | 1 | 1 | 1 | 1 |  | 1 | 1 | 1 | 1 | 1 | 1 | 1 | 1 | 1 | 1 |  | 1 | 1 | 1 | 1 | 1 | 1 | 1 | 1 | 1 | 1 |  | 1 | 1 | 1 | 1 | 1 | 1 | 1 | 1 | 1 | 1 |  | 1 | 1 | 1 | 1 | 1 | 1 | 1 | 1 | 1 | 1 |  | 1 | 1 | 1 | 1 | 1 | 1 | 1 | 1 | 1 | 1 |  | 1 | 1 | 1 | 1 | 1 | 1 | 1 | 1 | 1 | 1 |  | 1 | 1 | 1 | 1 | 1 | 1 | 1 | 1 | 1 | 1 |  | 1 | 1 | 1 | 1 | 1 | 1 | 1 | 1 | 1 | 1 |  | 1 | 1 | 1 | 1 | 1 | 1 | 1 | 1 | 1 | 1
項番 | 1 | 2 | 3 | 4 | 5 | 6 | 7 | 8 | 9 | 10 | 11 | 12 | 13 | 14 | 15 | 16 | 17 | 18 | 19 | 20 | 21 | 22 | 23 | 24 | 25 | 26 | 27 | 28 | 29 | 30 | 31 | 32 | 33 | 34 | 35 | 36 | 37 | 38 | 39 | 40 | 41 | 42 | 43 | 44 | 45 | 46 | 47 | 48 | 49 | 50 | 51 | 52 | 53 | 54 | 55 | 56 | 57 | 58 | 59 | 60 | 61 | 62 | 63 | 64 | 65 | 66 | 67 | 68 | 69 | 70 | 71 | 72 | 73 | 74 | 75 | 76 | 77 | 78 | 79 | 80 | 81 | 82 | 83 | 84 | 85 | 86 | 87 | 88 | 89 | 90 | 91 | 92 | 93 | 94 | 95 | 96 | 97 | 98 | 99 | 100 | 101 | 102 | 103 | 104 | 105 | 106 | 107 | 108 | 109 | 110 | 111 | 112 | 113 | 114 | 115 | 116 | 117 | 118 | 119 | 120 | 121 | 122 | 123 | 124 | 125 | 126 | 127 | 128 | 129 | 130 | 131 | 132 | 133 | 134 | 135 | 136 | 137 | 138 | 139 | 140 | 141 | 142 | 143 | 144
大項目 | 年度 | 団体CD | 業務CD | 業種CD | 事業CD | 施設CD | 基本情報 | [16 empty] | 1. 経営の健全性・効率性 | [87 empty] | 2. 老朽化の状況
中項目 | [23 empty] | ①経常収支比率(％) | [10 empty] | ②累積欠損金比率(％) | [10 empty] | ③流動比率(％) | [10 empty] | ④企業債残高対事業規模比率(％) | [10 empty] | ⑤経費回収率(％) | [10 empty] | ⑥汚水処理原価(円) | [10 empty] | ⑦施設利用率(％) | [10 empty] | ⑧水洗化率(％) | [10 empty] | ①有形固定資産減価償却率(％) | [10 empty] | ②管渠老朽化率(％) | [10 empty] | ③管渠改善率(％)
小項目 | [6 empty] | 都道府県名 | 法適・法非適 | 業種名称 | 事業名称 | 類似団体 | 管理者の情報 | 資金不足比率 | 自己資本構成比率 | 普及率 | 有収率 | 1ヶ月20㎥当たり家庭料金 | 人口 | 面積 | 人口密度 | 処理区域内人口 | 処理区域面積 | 処理区域内人口密度 | 比率(N-4) | 比率(N-3) | 比率(N-2) | 比率(N-1) | 比率(N) | 類似団体平均(N-4) | 類似団体平均(N-3) | 類似団体平均(N-2) | 類似団体平均(N-1) | 類似団体平均(N) | 全国平均 | 比率(N-4) | 比率(N-3) | 比率(N-2) | 比率(N-1) | 比率(N) | 類似団体平均(N-4) | 類似団体平均(N-3) | 類似団体平均(N-2) | 類似団体平均(N-1) | 類似団体平均(N) | 全国平均 | 比率(N-4) | 比率(N-3) | 比率(N-2) | 比率(N-1) | 比率(N) | 類似団体平均(N-4) | 類似団体平均(N-3) | 類似団体平均(N-2) | 類似団体平均(N-1) | 類似団体平均(N) | 全国平均 | 比率(N-4) | 比率(N-3) | 比率(N-2) | 比率(N-1) | 比率(N) | 類似団体平均(N-4) | 類似団体平均(N-3) | 類似団体平均(N-2) | 類似団体平均(N-1) | 類似団体平均(N) | 全国平均 | 比率(N-4) | 比率(N-3) | 比率(N-2) | 比率(N-1) | 比率(N) | 類似団体平均(N-4) | 類似団体平均(N-3) | 類似団体平均(N-2) | 類似団体平均(N-1) | 類似団体平均(N) | 全国平均 | 比率(N-4) | 比率(N-3) | 比率(N-2) | 比率(N-1) | 比率(N) | 類似団体平均(N-4) | 類似団体平均(N-3) | 類似団体平均(N-2) | 類似団体平均(N-1) | 類似団体平均(N) | 全国平均 | 比率(N-4) | 比率(N-3) | 比率(N-2) | 比率(N-1) | 比率(N) | 類似団体平均(N-4) | 類似団体平均(N-3) | 類似団体平均(N-2) | 類似団体平均(N-1) | 類似団体平均(N) | 全国平均 | 比率(N-4) | 比率(N-3) | 比率(N-2) | 比率(N-1) | 比率(N) | 類似団体平均(N-4) | 類似団体平均(N-3) | 類似団体平均(N-2) | 類似団体平均(N-1) | 類似団体平均(N) | 全国平均 | 比率(N-4) | 比率(N-3) | 比率(N-2) | 比率(N-1) | 比率(N) | 類似団体平均(N-4) | 類似団体平均(N-3) | 類似団体平均(N-2) | 類似団体平均(N-1) | 類似団体平均(N) | 全国平均 | 比率(N-4) | 比率(N-3) | 比率(N-2) | 比率(N-1) | 比率(N) | 類似団体平均(N-4) | 類似団体平均(N-3) | 類似団体平均(N-2) | 類似団体平均(N-1) | 類似団体平均(N) | 全国平均 | 比率(N-4) | 比率(N-3) | 比率(N-2) | 比率(N-1) | 比率(N) | 類似団体平均(N-4) | 類似団体平均(N-3) | 類似団体平均(N-2) | 類似団体平均(N-1) | 類似団体平均(N) | 全国平均
参照用 | 2018 | 62138 | 46 | 17 | 1 | 0 | 山形県 南陽市 | 法適用 | 下水道事業 | 公共下水道 | Cc1 | 非設置 | - | 50.57 | 65.64 | 88.65 | 3672 | 31538 | 160.52 | 196.47 | 20610 | 7.25 | 2842.76 | 101.04 | 99.81 | 104.23 | 100.81 | 102.03 | 108.56 | 109.12 | 106.85 | 105.53 | 105.06 | 【108.69】 | 0 | 0 | 0 | 0 | 0 | 100.32 | 116.49 | 92.92 | 39.08 | 41.56 | 【3.28】 | 23.91 | 27.7 | 31.55 | 45.24 | 49.16 | 49.23 | 44.37 | 50.66 | 81.33 | 80.81 | 【69.49】 | 2605.21 | 2456.83 | 2300.81 | 2131.41 | 2039.92 | 1136.5 | 1118.56 | 1111.31 | 799.11 | 768.62 | 【682.78】 | 91.04 | 99.85 | 99.87 | 100 | 85.15 | 71.65 | 72.33 | 75.54 | 87.69 | 88.06 | 【100.91】 | 173.11 | 156.49 | 157.35 | 155.33 | 186.08 | 217.82 | 215.28 | 207.96 | 180.07 | 179.32 | 【136.86】 | - | - | - | - | - | 54.44 | 54.67 | 53.51 | 58.4 | 58 | 【58.98】 | 78.35 | 81.09 | 81.6 | 83.27 | 84.22 | 84.2 | 83.8 | 83.91 | 89.68 | 89.79 | 【95.20】 | 16.32 | 18.49 | 20.6 | 22.57 | 24.53 | 21.28 | 23.95 | 21.09 | 29.5 | 30.6 | 【38.60】 | 0 | 0 | 0 | 0 | 0 | 0 | 0 | 0 | 1.92 | 1.83 | 【5.64】 | 0 | 0.14 | 0.92 | 0.91 | 0.9 | 0.04 | 0.11 | 0.15 | 0.23 | 0.21 | 【0.23】
| 2018 | 62138 | 46 | 17 | 1 | 0 | 山形県 南陽市 | 法適用 | 下水道事業 | 公共下水道 | Cc1 | 非設置 | - | 50.57 | 65.64 | 88.65 | 3672 | 31538 | 160.52 | 196.47 | 20610 | 7.25 | 2842.76 | 101.04 | 99.81 | 104.23 | 100.81 | 102.03 | 108.56 | 109.12 | 106.85 | 105.53 | 105.06 | 108.69 | 0 | 0 | 0 | 0 | 0 | 100.32 | 116.49 | 92.92 | 39.08 | 41.56 | 3.28 | 23.91 | 27.7 | 31.55 | 45.24 | 49.16 | 49.23 | 44.37 | 50.66 | 81.33 | 80.81 | 69.49 | 2605.21 | 2456.83 | 2300.81 | 2131.41 | 2039.92 | 1136.5 | 1118.56 | 1111.31 | 799.11 | 768.62 | 682.78 | 91.04 | 99.85 | 99.87 | 100 | 85.15 | 71.65 | 72.33 | 75.54 | 87.69 | 88.06 | 100.91 | 173.11 | 156.49 | 157.35 | 155.33 | 186.08 | 217.82 | 215.28 | 207.96 | 180.07 | 179.32 | 136.86 | - | - | - | - | - | 54.44 | 54.67 | 53.51 | 58.4 | 58 | 58.98 | 78.35 | 81.09 | 81.6 | 83.27 | 84.22 | 84.2 | 83.8 | 83.91 | 89.68 | 89.79 | 95.2 | 16.32 | 18.49 | 20.6 | 22.57 | 24.53 | 21.28 | 23.95 | 21.09 | 29.5 | 30.6 | 38.6 | 0 | 0 | 0 | 0 | 0 | 0 | 0 | 0 | 1.92 | 1.83 | 5.64 | 0 | 0.14 | 0.92 | 0.91 | 0.9 | 0.04 | 0.11 | 0.15 | 0.23 | 0.21 | 0.23
| Ｎ－４年度 | Ｎ－３年度 | Ｎ－２年度 | Ｎ－１年度 | Ｎ年度
年度 | 41640 | 42005 | 42370 | 42736 | 43101